## Sheet1
Frequency | Wavelength | Measerument | Wavelength | Measurement | 5 GHz Channel | Center Frequency | 2.4 GHz Channel | Center Frequency
2412 | 0.40796 | Feet | 4.8955 | Inches | 36 | 5180 | 1 | 2412
5180 | 0.18996 | Feet | 2.2795 | Inches | 40 | 5200 | 2 | 2417
2412 | 0.12438 | Meters | 12.4378 | Centimeters | 44 | 5220 | 3 | 2422
5180 | 0.057915 | Meters | 5.7915 | Centimeters | 48 | 5240 | 4 | 2427
[5 empty] | 52 | 5260 | 5 | 2432
[5 empty] | 56 | 5280 | 6 | 2437
[5 empty] | 60 | 5300 | 7 | 2442
Formula for feet: |  |  |  |  | 64 | 5320 | 8 | 2447
λ=984 ÷ f MHz |  |  |  |  | 100 | 5500 | 9 | 2452
[5 empty] | 104 | 5520 | 10 | 2457
[5 empty] | 108 | 5540 | 11 | 2463
[5 empty] | 112 | 5560 | 12 | 2467
Formula for meters: |  |  |  |  | 116 | 5580 | 13 | 2472
λ=300 ÷ f MHz |  |  |  |  | 120 | 5600 | 14 | 2484
[5 empty] | 124 | 5620
[5 empty] | 128 | 5640
[5 empty] | 132 | 5660
[5 empty] | 136 | 5680
λ = wavelength |  |  |  |  | 140 | 5700
f MHz = frequency in MHz |  |  |  |  | 144 | 5720
[5 empty] | 149 | 5745
To convert feet to inches, multiply times 12 |  |  |  |  | 153 | 5765
To convert meters to centimeters, multiply times 100 |  |  |  |  | 157 | 5785
[5 empty] | 161 | 5805
[5 empty] | 165 | 5825